## ADDI
Data Wires
signal name | value | generate stage | consuming stages | meaning | supplement
inst | instruction | IF | ID
rf_raddr_a | rs1 | ID | ID | reg idx
rf_raddr_b | rs2 | ID | ID | reg idx
rf_rdata_a | ?? | ID | EXE | read result
rf_rdata_b | ?? | ID | EXE | read result
imm_type | I | ID | ID, EXE
rf_waddr | rd | ID | WB | reg idx
rf_wdata | ALU or mem result | EXE | WB
Control Signals
alu_op | ADD | ID | EXE
alu_src_reg_h_imm_low | 0 | ID | EXE | ALU uses which for operand 2
mem_wr_en | 0 | ID | MEM
mem_rd_en | 0 | ID | MEM
branch | 0 | ID | MEM
rf_wr_en | 1 | ID | WB
rf_w_src_mem_h_alu_l | 0 | ID | WB | data writen back to register comes from which
Other Signals